## Sheet1
| INPUT PARAMETERS |  | TUBES |  |  |  |  | RODS |  |  |  | BOXES
| ultimate tensile stress (1) | 570000000 | r1 | r2 | Stress knee | Stress Hip | Mass [g/m] | r | Stress knee | Stress Hip | Mass [g/m] | Interior side | Exterior side | Stress knee | Stress Hip | Mass [g/m]
| total mass | 1.5 | 0.003 | 0.005 | 36610423.262 | 81762130.5964 | 17.5 | 0.0015 | 1180211570.6386 | 2635768832.2635 | 10.9563 | 0.0025 | 0.004 | 346098834.9179 | 772943211.7545 | 13
| jump height | 0.01 | 0.004 | 0.006 | 22980081.0629 | 51321460.4359 | 24.3 | 0.002 | 497901756.3632 | 1111964976.1112 | 19.4779 | 0.004 | 0.006 | 108291080.7692 | 241846684.6154 | 28
| impact displacement | 0.001 | 0.005 | 0.007 | 15699604.9304 | 35061958.7062 | 30.3 | 0.0025 | 254925699.2579 | 569326067.7689 | 30.4342 | 0.007 | 0.008 | 88592113.2743 | 197852941.5929 | 23.25
| Knee Length | 0.02126 | 0.006 | 0.008 | 11380611.574 | 25416342.3111 | 32.9 | 0.003 | 147526446.3298 | 329471104.0329 | 43.8252 | 0.008 | 0.01 | 31792774.3902 | 71002865.8537 | 55.8
| Hip Length | 0.02622 | 0.008 | 0.01 | 6746636.2651 | 15067276.0991 | 45.6 | 0.004 | 62237719.5454 | 138995622.0139 | 77.9115 | 0.017 | 0.02 | 4908655.7094 | 10962510.4931 | 172.05
|  |  | 0.009 | 0.01 | 11582477.6124 | 25867170.1334 | 24.7 | 0.005 | 31865712.4072 | 71165758.4711 | 121.7367
| TORQUE KNEE | 3.1284
| HIP KNEE | 6.9867
(1) http://www.performance-composites.com/carbonfibre/mechanicalproperties_2.asp